## List1
T R O Š K O V N I K
GRAĐEVINSKIH RADOVA NA POPRAVCIMA NA OBJEKTU AMBULANTE CETINGRAD
A | FASADA
1. | Zaštita dijelova fasade koji se ne obrađuju PE folijom kao i poda ispod skele |  |  | zahvat | 1 | 0
2. | Izrada i demontaža fasadne skele za potrebe sanacije pročelja |  |  | m2 | 620 | 0
3. | Otucanje oštećene žbuke od zacurivanja oborinskih voda sa skupljanjem na zemlji i deponiranjem na gradilišni deponij |  |  | m2 | 14 | 0
4. | Struganje oštećene završne žbuke do čvrste podloge sa skupljanjem na zemlji i deponiranjem na gradilišni deponij |  |  | m2 | 34.8 | 0
5. | Žbukanje oštećenja iz stavke 2 produžnom žbukom |  |  | m2 | 8 | 0
6. | Nanošenje završnog sloja akrilatne fasade sa izjednačavanjem strukture završne žbuke |  |  | m2 | 36 | 0
7. | Bojanje površina fasade kvalitetnom fasadnom bojom u dva sloja uz prethodnu impregnaciju podloge. Površine su po visine podijeljene sljubnicama visine polja 80 cm. Širina sljubnica je 2 cm i potrebno ih je bojati kistom |  |  | m2 | 626 | 0
8. | Zamjena vertikala krovne odvodnje sa novim cijevima od pocinčanog lima u boji promjera 120 mm
| demontaža |  |  | m1 | 38 | 0
| cijevi 120 mm |  |  | m1 | 38 | 0
| labuđi vrat |  |  | kom | 5 | 0
| luk 45 |  |  | kom | 12 | 0
9. | Korekcija dijela horizontalnog žljeba i rubnog opšava gdje je nastalo zacurivanje |  |  | kom | 1 | 0
|  | A UKUPNO |  |  |  | 0
|  | PDV 25 % |  |  |  | 0
|  | SVEUKUPNO |  |  |  | 0
B | OPLOČNIK
1. | Strojni i ručni iskop za postavljanje betonskog opločnika |  |  | m3 | 18 | 0
2. | Dobava, razastiranje, planiranje i zbijanje kamene mješavine debljine sloja 25 cm kao posteljice za betonski opločnik |  |  | m3 | 18 | 0
3. | Izrada opločnika debljine 6 cm na stražnjoj strani zgrade između betonskog rubnjaka i sokla objekta. Opločnik se postavlja na sloj granuliranog agregata debljine sloja 2-4 mm aspojnice se fugiraju kvarcnim pijeskom
| agregat 2-4 m |  |  | m2 | 52 | 0
| opločnik 6 cm |  |  | m2 | 52 | 0
| fugiranje |  |  | m2 | 52 | 0
|  | B UKUPNO |  |  |  | 0
|  | PDV 25 % |  |  |  | 0
|  | SVEUKUPNO |  |  |  | 0
REKAPITULACIJA
|  | A | FASADA |  |  | 0
|  | B | OPLOČNIK |  |  | 0
|  | A + B |  |  |  | 0